## 空
|  | 文件名称 | 软件配置检查表 | 版次
|  | 文件编号 | JQ4-00000Y-SW-012 | No. | JYPZ230101001
| 做成者： |  |  | 审核者：
| 做成日： |  |  | 审核日：
●基本信息
产品型号
程序编码
产品类别
工作温度
人体温度范围
物温温度范围
耳套检测
额温罩检测
测量时间
测量间隔
环温显示
记忆组数
自动关机时间
发烧报警
背光
语音
时间
振动
蓝牙
测距
测距距离
......
其他特规事项说明 |  | □有 □无，如有，请填写下表
1、填写于此 2、填写于此

## ET
|  | 文件名称 | 软件配置检查表 | 版次
|  | 文件编号 | JQ4-00000Y-SW-012 | No. | JYPZ230101001
| 做成者： | 周毅 |  | 审核者：
| 做成日： | 2026.6.30 |  | 审核日：
●基本信息
产品型号 |  | DET-2126
基础特性编码 |  | 110
程序编码 |  | 0
产品类别 |  | □耳温 □额温 √耳额温
接触式 |  | √接触 □非接触
工作温度 |  | □16-35℃ √10-40℃ □5-40℃ □0-40℃
人体温度范围 |  | √34-43℃ □32-43℃ □28-43℃
物温温度范围 |  | √0-100℃ □-20-100℃
耳套检测 |  | □有 √无
额温罩检测 |  | √有 □无
测量时间 |  | □1s □1s，长按保持 □3s(---滚屏) □其他__耳温3s滚屏额温3s扫测物温1s______
测量间隔 |  | □无间隔 □5s间隔 □其他__耳温5s间隔额温物温无间隔______
环温显示 |  | □有 √无
单位 |  | □C □F √C/F □F /C
单位选择 |  | √短路可选
记忆组数 |  | □10组 √30组混存 □其他________
自动关机时间 |  | □1min □其他___用户模式30s关机黑体生产模式6min_____
发烧报警 |  | □37.8 ℃ □其他__0–3 月37.4℃3–3 6月38.5℃3 6+月39.4℃______
背光 |  | □单色 √三色（绿红黄） □四色（白绿红黄） □其他________
语音 |  | □中文 □英文 □多国语种____无_____
时间日期 |  | □有 √无
振动 |  | √有 □无
蓝牙 |  | □有 √无
测距 |  | □有 √无
测距距离 |  | □5cm □其他_____无___
汇聚灯 |  | □有 √无
其他特规事项说明 |  | □有 √无，如有，请填写下表
1、填写于此 2、填写于此

## MT
|  | 文件名称 | 软件配置检查表 | 版次
|  | 文件编号 | JQ4-00000Y-SW-012 | No. | JYPZ230101001
| 做成者： |  |  | 审核者：
| 做成日： |  |  | 审核日：
●基本信息
产品型号 |  | 填写于此，如DMT-4760
基础特性编码 |  | 填写于此，如101
程序编码 |  | 填写于此，如110
产品类别 |  | □实测 □预测
人体温度范围 |  | □32.0-42.9℃ □32.0-43.9℃ □32.00-42.99℃ □32.00-43.99℃
测量时间 |  | □10s □20s □30s □60s □其他________
测量时间选择 |  | □短路可选
单位 |  | □C □F □C/F □F /C □短路可选
单位选择 |  | □短路可选
记忆组数 |  | □10组 □30组混存 □其他________
Feverline |  | □无FL □有FL
背光 |  | □单色 □三色（绿红黄） □四色（白绿红黄） □其他________
自动关机时间 |  | □1min □其他________
发烧报警 |  | □37.8 ℃ □其他________
时间 |  | □有 □无
振动 |  | □有 □无
蓝牙 |  | □有 □无
防水 |  | □无 □IP22 □IP27
其他特规事项说明 |  | □有 □无，如有，请填写下表
1、填写于此 2、填写于此